## BOM_MainBoardV5.5_PCB_MainBorad
No. | Quantity | Comment | Designator | Footprint | Value | Manufacturer Part | Manufacturer | Supplier Part | Supplier | LCSC Stock | LCSC Price | 3D Model Title
1 | 2 | CBW322513U121T | BEAD1,BEAD2 | L1210 |  | CBW322513U121T | FH(风华) | C394511 | LCSC | 518 | 0.281925 | L1210
2 | 28 | 100nF | C1,C2,C3,C4,C5,C6,C9,C42,C44,C51,C52,C65,C83,C96,C97,C98,C99,C101,C103,C112,C113,C114,C118,C129,C130,C133,C134,C137 | C0603 | 100nF | CC0603JRX7R8BB104 | YAGEO(国巨) | C327087 | LCSC | 20 | 0.027135 | C0603_L1.6-W0.8-H0.8
3 | 5 | 10pF | C8,C107,C108,C109,C110 | C0603 | 10pF | AC0603JRNPO9BN100 | YAGEO(国巨) | C277527 | LCSC | 500 | 0.036741 | C0603_L1.6-W0.8-H0.8
4 | 14 | 100nF | C12,C16,C19,C24,C26,C29,C69,C70,C71,C72,C73,C74,C76,C88 | C0603 | 100nF | CC0603KRX7R9BB104 | YAGEO(国巨) | C14663 | LCSC | 281768 | 0.015036 | C0603_L1.6-W0.8-H0.8
5 | 6 | 1nF | C13,C20,C33,C34,C78,C87 | C0603 | 1nF | CC0603JRX7R9BB102 | YAGEO(国巨) | C131031 | LCSC | 1253 | 0.024847 | C0603_L1.6-W0.8-H0.8
6 | 4 | 100pF | C14,C21,C75,C86 | C0603 | 100pF | AC0603JRNPO9BN101 | YAGEO(国巨) | C277507 | LCSC | 652 | 0.036257 | C0603_L1.6-W0.8-H0.8
7 | 6 | 22uF | C15,C17,C18,C27,C28,C30 | C1206 | 22uF | 1206F226M100NT | FH(风华) | C108718 | LCSC | 0 | 0.406114 | C1206_L3.2-W1.6-H1.3
8 | 1 | 470uF | C22 | CAP-SMD_BD10.0-L10.3-W10.3-LS11.0-R-RD | 470uF | RVT1V471M1010 | ROQANG(容强) | C72519 | LCSC | 13398 | 0.814792 | CAP-SMD_BD10.0-L10.3-W10.3-LS11.3-FD-1
9 | 1 | 2.2nF | C23 | C0603 | 2.2nF | 0603B222K500CT | Walsin(华新科) | C93190 | LCSC | 67 | 0.01973 | C0603_L1.6-W0.8-H0.8
10 | 1 | 10uF | C25 | C1210 | 10uF | UMK325AB7106KM-P | TAIYO YUDEN(太诱) | C337485 | LCSC | 0 | 1.0707 | C1210_L3.2-W2.5-H0.9
11 | 1 | 3.3nF | C31 | C0603 | 3.3nF | 0603B332K500CT | Walsin(华新科) | C302028 | LCSC | 70 | 0.040814 | C0603_L1.6-W0.8-H0.8
12 | 1 | 10nF | C32 | C0603 | 10nF | CC0603JRX7R9BB103 | YAGEO(国巨) | C115056 | LCSC | 1279 | 0.024673 | C0603_L1.6-W0.8-H0.8
13 | 13 | 1uF | C41,C43,C53,C54,C66,C77,C82,C89,C128,C131,C132,C135,C136 | C0603 | 1uF | CC0603JRX7R7BB105 | YAGEO(国巨) | C519560 | LCSC | 0 | 0.092836 | C0603_L1.6-W0.8-H0.8
14 | 4 | 22pF | C49,C50,C115,C116 | C0603 | 22pF | CC0603JRNPO8BN220 | YAGEO(国巨) | C519390 | LCSC | 3 | 0.019298 | C0603_L1.6-W0.8-H0.8
15 | 1 | 100nF | C84 | C0603 |  | CC0603JRX7R8BB104 | YAGEO | C327087 | LCSC | 20 | 0.027135
16 | 1 | 1uF | C85 | C0603 |  | CC0603JRX7R7BB105 | YAGEO | C519560 | LCSC | 0 | 0.092836
17 | 2 | 10pF | C93,C94 | C0603 | 10pF | CC0603JRNPO9BN100 | YAGEO(国巨) | C106245 | LCSC | 18040 | 0.016516 | C0603_L1.6-W0.8-H0.8
18 | 4 | 10uF | C95,C102,C104,C117 | C0603 | 10uF | CC0603KRX5R6BB106 | YAGEO(国巨) | C326057 | LCSC | 7591 | 0.162843 | C0603_L1.6-W0.8-H0.8
19 | 5 | 22uF | C123,C124,C125,C126,C127 | C0603 | 22uF | CL10A226MP8NUNE | SAMSUNG(三星) | C86295 | LCSC | 43762 | 0.088478 | C0603_L1.6-W0.8-H0.8
20 | 10 | HX25035-5A | CN1,CN2,CN3,CN4,CN5,CN6,CN7,CN8,CN18,CN20 | CONN-TH_5P-P2.50_HX25035-5A |  | HX25035-5A | HX(红星) | C442381 | LCSC | 177 | 0.221406 | CONN-TH_5P-P2.50_HX25035-5A
21 | 1 | WJ2EDGVM-5.08-2P | CN17 | CONN-TH_2P-P5.08_WJ2EDGVM-5.08-2P |  | WJ2EDGVM-5.08-2P | KANGNEX(康奈克斯电气) | C193973 | LCSC | 121 | 0.66456 | CONN-TH_2P-P5.08_WJ2EDGVM-5.08-2P
22 | 1 | A2008WR-S-8P | CN19 | CONN-SMD_A2008WR-S-8P |  | A2008WR-S-8P | CJT(长江连接器) | C273136 | LCSC | 694 | 1.5826 | CONN-SMD_A2008WR-S-8P
23 | 1 | B-3000R10P-0110 | CN22 | IDC-TH_300R-10P |  | B-3000R10P-0110 | Ckmtw(灿科盟) | C132437 | LCSC | 886 | 1.3857 | IDC-TH_P2.54-H-2x5P
24 | 2 | SS54F | D1,D4 | SMAF_L3.5-W2.6-LS4.7-RD |  | SS54F | MDD | C64882 | LCSC | 292 | 0.287926 | SMAF_L3.5-W2.6-LS4.7-RD-1
25 | 1 | DSS210 | D2 | SOD-123_L2.8-W1.8-LS3.7-FD |  | DSS210 | BORN(伯恩半导体) | C511868 | LCSC | 2204 | 0.2025 | SOD-123_L2.8-W1.8-H1.4-LS3.7
26 | 1 | SMF24A | D3 | SOD-123F_L2.8-W1.8-LS3.7-RD |  | SMF24A | 晶导微电子 | C169430 | LCSC | 578 | 0.112584 | SOD-123FL_L2.8-W1.8-LS3.7-RD-1
27 | 5 | BAT54HT1G | D14,D18,D19,D24,D31 | SOD-323_L1.8-W1.3-LS2.5-RD |  | BAT54HT1G | onsemi(安森美) | C21107 | LCSC | 9756 | 0.233627 | SOD-323_L1.7-W1.3-H1.1-LS2.5
28 | 9 | PESD5V0S1BA,115 | D15,D16,D17,D20,D21,D22,D23,D25,D26 | SOD-323_L1.8-W1.3-LS2.5-BI |  | PESD5V0S1BA,115 | Nexperia(安世) | C19224 | LCSC | 1835 | 0.326904 | SOD-323_L1.7-W1.3-H1.1-LS2.5
29 | 2 | ESD05V14T-LC | D28,D30 | SOT-143_L2.9-W1.3-P1.92-LS2.3-BL |  | ESD05V14T-LC | TECH PUBLIC(台舟) | C2923368 | LCSC | 3429 | 0.551778 | SOT-143_L2.9-W1.3-P1.92-LS2.3-BL
30 | 2 | SUB-DRAF-607A-002 | DSUB2,DSUB3 | DSUB-TH_SUB-DRAF-607A-002 |  | SUB-DRAF-607A-002 | Nextron(正凌) | C2846088 | LCSC | 364 | 3.32 | DSUB-TH_SUB-DRAF-607A-002
31 | 2 | BSMD1206-150-6V | F1,F2 | F1206 |  | BSMD1206-150-6V | BHFUSE(佰宏) | C883132 | LCSC | 824 | 0.242073 | F1206_L3.2-W1.7-H0.6
32 | 1 | PZ200V-11-03P | H1 | HDR-TH_3P-P2.00-V-M |  | PZ200V-11-03P | XFCN(兴飞) | C541857 | LCSC | 1138 | 0.083953 | HDR-TH_3P-P2.00-M-LI-1X3P
33 | 1 | HR911105A | J1 | RJ45-TH_HR911105A |  | HR911105A | HANRUN(汉仁) | C12074 | LCSC | 13705 | 8.32 | RJ45-TH_HR911105A
34 | 25 | BLM18KG121JH1D | L1,L9,L18,L19,L20,L21,L22,L23,L24,L26,L27,L28,L31,L32,L33,L34,L35,L36,L37,L38,L39,L40,L41,L42,L43 | L0603 |  | BLM18KG121JH1D | muRata(村田) | C560047 | LCSC | 1 | 0.173746 | L0603_L1.6-W0.8-H0.5_BEAD
35 | 1 | 10uH | L2 | L0603 | 10uH | MLZ1608N100LT000 | TDK | C194437 | LCSC | 645 | 0.332936 | L0603_L1.6-W0.8-H0.5_BEAD
36 | 3 | 10uH | L3,L4,L5 | IND-SMD_L7.7-W6.6_APS07A30M220 | 10uH | APS07A30M100 | Coilank(驰兴电感) | C311481 | LCSC | 151 | 1.3009 | IND-SMD_L7.7-W6.6-H3.0_APS07A30M220
37 | 3 | 19-217/BHC-ZL1M2RY/3T | LED1,LED4,LED7 | LED0603-R-RD_BLUE |  | 19-217/BHC-ZL1M2RY/3T | EVERLIGHT(亿光) | C72041 | LCSC | 35165 | 0.113609 | LED0603-R-RD_BLUE
38 | 1 | 17-21SURC/S530-A3/TR8 | LED3 | LED0805-R-RD |  | 17-21SURC/S530-A3/TR8 | EVERLIGHT(亿光) | C72037 | LCSC | 23133 | 0.111561 | LED0805-RD
39 | 2 | MMBT3906LT1G | Q1,Q2 | SOT-23-3_L2.9-W1.3-P1.90-LS2.4-BR |  | MMBT3906LT1G | onsemi(安森美) | C53444 | LCSC | 2302 | 0.139892 | SOT-23-3P_L2.9-W1.3-H1.0-LS2.4-P0.95
40 | 94 | 22Ω | R1,R107,R108,R109,R110,R117,R118,R119,R122,R123,R126,R131,R135,R136,R143,R145,R146,R150,R155,R156,R157,R158,R202,R203,R204,R209,R210,R211,R212,R216,R217,R218,R219,R220,R221,R222,R223,R224,R275,R276,R277,R278,R279,R280,R281,R282,R283,R284,R286,R288,R289,R290,R306,R307,R308,R309,R310,R311,R312,R313,R314,R315,R318,R319,R320,R321,R358,R359,R360,R361,R362,R363,R364,R365,R366,R367,R368,R369,R370,R371,R372,R373,R374,R375,R376,R377,R378,R382,R383,R384,R385,R386,R391,R394 | R0603 | 22Ω | AC0603DR-0722RL | YAGEO(国巨) | C227468 | LCSC | 45 | 0.029983 | R0603_L1.6-W0.8-H0.8
41 | 1 | 10kΩ | R2 | R0603 | 10kΩ | RS-03K103JT | FH(风华) | C73809 | LCSC | 12824 | 0.004272 | R0603_L1.6-W0.8-H0.8
42 | 23 | 2.2kΩ | R4,R105,R106,R111,R112,R113,R114,R115,R116,R125,R129,R130,R134,R147,R148,R149,R152,R153,R154,R356,R357,R389,R390 | R0603 | 2.2kΩ | AC0603FR-072K2L | YAGEO(国巨) | C125931 | LCSC | 1481 | 0.013006 | R0603_L1.6-W0.8-H0.8
43 | 5 | 8.2kΩ | R6,R7,R285,R291,R293 | R0603 | 8.2kΩ | 0603WAD8201T5E | UNI-ROYAL(厚声) | C423017 | LCSC | 13 | 0.03348 | R0603_L1.6-W0.8-H0.8
44 | 3 | 1kΩ | R8,R297,R298 | R0805 | 1kΩ | RC0805FR-071KL | YAGEO(国巨) | C95781 | LCSC | 13855 | 0.013882 | R0805_L2.0-W1.3-H0.6
45 | 1 | 2.2Ω | R9 | R0805 | 2.2Ω | RC0805JR-072R2L | YAGEO(国巨) | C163394 | LCSC | 136 | 0.02592 | R0805_L2.0-W1.3-H0.6
46 | 1 | 12kΩ | R10 | R0603 | 12kΩ | 0603WAF1202T5E | UNI-ROYAL(厚声) | C22790 | LCSC | 9809 | 0.006298 | R0603_L1.6-W0.8-H0.8
47 | 1 | 100kΩ | R11 | R0603 | 100kΩ | RT0603FRD07100KL | YAGEO(国巨) | C179820 | LCSC | 0 | 0.059883 | R0603_L1.6-W0.8-H0.8
48 | 1 | 22kΩ | R12 | R0603 | 22kΩ | RT0603FRE0722KL | YAGEO(国巨) | C375508 | LCSC | 24 | 0.05836 | R0603_L1.6-W0.8-H0.8
49 | 1 | 0Ω | R13 | R0603 | 0Ω | AC0603FR-070RL | YAGEO(国巨) | C116699 | LCSC | 3399 | 0.012483 | R0603_L1.6-W0.8-H0.8
50 | 3 | 560Ω | R14,R292,R294 | R0603 | 560Ω | RC0603FR-07560RL | YAGEO(国巨) | C114629 | LCSC | 1520 | 0.0076 | R0603_L1.6-W0.8-H0.8
51 | 1 | 17.8kΩ | R15 | R0603 | 17.8kΩ | AC0603FR-0717K8L | YAGEO(国巨) | C227624 | LCSC | 0 | 0.016662 | R0603_L1.6-W0.8-H0.8
52 | 1 | 3.3kΩ | R16 | R0603_NEW | 3.3kΩ | 0603WAF3301T5E | UNI-ROYAL(厚声) | C22978 | LCSC | 21428 | 0.006308 | R0603_L1.6-W0.8-H0.8
53 | 4 | 10kΩ | R17,R18,R120,R121 | R0603 | 10kΩ | RT0603FRD0710KL | YAGEO(国巨) | C160601 | LCSC | 0 | 0.066701 | R0603_L1.6-W0.8-H0.8
54 | 1 | 120Ω | R124 | R0603 | 120Ω | AF0603FR-07120RL | YAGEO(国巨) | C144083 | LCSC | 31 | 0.019292 | R0603_L1.6-W0.8-H0.8
55 | 2 | 20K | R127,R132 | R0603 |  | RT0603FRD0720KL | YAGEO | C174077 | LCSC | 64 | 0.064566
56 | 2 | 20kΩ | R128,R133 | R0603 | 20kΩ | RT0603FRD0720KL | YAGEO(国巨) | C174077 | LCSC | 64 | 0.064566 | R0603_L1.6-W0.8-H0.8
57 | 1 | 1MΩ | R299 | R0603 | 1MΩ | 0603WAF1004T5E | UNI-ROYAL(厚声) | C22935 | LCSC | 28083 | 0.006392 | R0603
58 | 1 | 12.1kΩ | R300 | R0603 | 12.1kΩ | 0603WAF1212T5E | UNI-ROYAL(厚声) | C22864 | LCSC | 1041 | 0.007251 | R0603
59 | 3 | 10kΩ | R301,R302,R303 | R0603 | 10kΩ | 0603WAF1002T5E | UNI-ROYAL(厚声) | C25804 | LCSC | 196798 | 0.005525 | R0603
60 | 1 | R-RJ45R08P-2007 | RJ1 | RJ45-TH_R-RJ45R08P-2007 |  | R-RJ45R08P-2007 | Ckmtw(灿科盟) | C386762 | LCSC | 1265 | 7.14 | RJ45-TH_R-RJ45R08P-2007
61 | 1 | 49.9Ω | RN1 | RES-ARRAY-SMD_0603-8P-L3.2-W1.6-BL | 49.9Ω | 4D03WGF499JT5E | UNI-ROYAL(厚声) | C54832 | LCSC | 340 | 0.068624 | R0603-8P_L3.2-W1.6-H0.6
62 | 1 | DSHP02TS-S | SW1 | SW-SMD_DSHP02TS-S |  | DSHP02TS-S | XKB Connectivity(中国星坤) | C319052 | LCSC | 18365 | 3.73 | SW-SMD_DSHP02TS-S-L4.1-W5.4-H2.4-P1.27-LS8.5
63 | 1 | TPS3808G33DBVR | U1 | SOT-23-6_L2.9-W1.6-P0.95-LS2.8-BR |  | TPS3808G33DBVR | TI(德州仪器) | C43698 | LCSC | 11307 | 3.33 | SOT-23-6_L2.9-W1.6-H1.5-LS2.8-P0.95
64 | 1 | LM1117MPX-3.3/NOPB | U3 | SOT-223-3_L6.5-W3.4-P2.30-LS7.0-BR |  | LM1117MPX-3.3/NOPB | TI(德州仪器) | C9662 | LCSC | 1741 | 3.24 | SOT-223-4P_L6.5-W3.5-H1.6-LS7.0-P2.30
65 | 1 | LMR14030SDDAR | U4 | SO-8_L4.9-W3.9-P1.27-LS6.0-BL-EP |  | LMR14030SDDAR | TI(德州仪器) | C182078 | LCSC | 4096 | 4.72 | SO-8_L4.9-W3.9-H1.5-LS5.9-P1.27
66 | 3 | SN74LVC2G07DBVR | U20,U27,U39 | SOT-23-6_L2.9-W1.6-P0.95-LS2.8-BR |  | SN74LVC2G07DBVR | TI(德州仪器) | C37708 | LCSC | 645 | 1.0833 | SOT-23-6_L2.9-W1.6-H1.5-LS2.8-P0.95
67 | 1 | ADM803SAKSZ-REEL7 | U21 | SOT-323_L2.0-W1.3-P1.30-LS2.1-TL |  | ADM803SAKSZ-REEL7 | ADI(亚德诺)/LINEAR | C110373 | LCSC | 0 | 10.3 | SOT-323_L2.0-W1.3-H1.0-LS2.1-P1.30
68 | 1 | ADM2483BRWZ-REEL | U22 | SOIC-16_L10.3-W7.5-P1.27-LS10.3-BL |  | ADM2483BRWZ-REEL | ADI(亚德诺)/LINEAR | C9637 | LCSC | 12057 | 11.84 | SOIC-16_L10.3-W7.5-H2.7-LS10.3-P1.27
69 | 1 | B0305S-1WR2 | U23 | PWRM-TH_BXXXXS-1WR2 |  | B0305S-1WR2 | MORNSUN(金升阳) | C80854 | LCSC | 180 | 15.46 | PWRM-TH_BXXXXS-1WR2
70 | 1 | AT24C128C-SSHM-T | U26 | SOIC-8_L4.9-W3.9-P1.27-LS6.0-BL |  | AT24C128C-SSHM-T | MICROCHIP(美国微芯) | C6478 | LCSC | 5130 | 1.54 | SOIC-8_L4.9-W3.9-H1.7-LS6.0-P1.27
71 | 1 | STM32F407VET6 | U31 | LQFP-100_L14.0-W14.0-P0.50-LS16.0-BL |  | STM32F407VET6 | ST(意法半导体) | C28730 | LCSC | 11196 | 28.83 | LQFP-100_L14.0-W14.0-H1.4-LS16.0-P0.50
72 | 1 | SP3222EEY-L/TR | U32 | TSSOP-20_L6.5-W4.4-P0.65-LS6.4-BL |  | SP3222EEY-L/TR | MaxLinear | C916160 | LCSC | 6955 | 5.68 | TSSOP-20_L6.5-W4.4-H1.0-LS6.4-P0.65
73 | 1 | 2.4GHz | U33 | WIFIM-SMD_ESP-12F-ESP8266MOD | 2.4GHz | ESP-12F(ESP8266MOD) | Ai-Thinker(安信可) | C82891 | LCSC | 2469 | 13.28 | WIFIM-SMD_WIFI-L24.0-W16.0-H3.1
74 | 1 | LAN8720A-CP-TR | U34 | QFN-24_L4.0-W4.0-P0.50-BL-EP2.6 |  | LAN8720A-CP-TR | MICROCHIP(美国微芯) | C45223 | LCSC | 21694 | 12.79 | QFN-24_L4.0-W4.0-H0.9-P0.50
75 | 3 | SN74LXCH8T245PWR | U36,U37,U38 | TSSOP-24_L7.8-W4.4-P0.65-LS6.4-BL |  | SN74LXCH8T245PWR | TI(德州仪器) | C2918963 | LCSC | 144 | 5.14 | TSSOP-24_L7.8-W4.4-H1.0-LS6.4-P0.65
76 | 1 | 907-221B1011D10200 | USB4 | USB-A-TH_907-221B1011D10200 |  | 907-221B1011D10200 | 精拓金 | C2763320 | LCSC | 92 | 1.2405 | USB-A-TH_907-221B1011D10200
77 | 1 | U-USBBR04P-F001 | USB6 | USB-B-TH_U241-041N-1BR85-1 |  | U-USBBR04P-F001 | Ckmtw(灿科盟) | C386743 | LCSC | 310 | 1.4862 | USB-B-TH_4P-L12.0-W16.3-H11.0
78 | 1 | 906-162A1011D10200 | USB7 | USB-A-TH_4P-P1.40-V-F-C39416 |  | 906-162A1011D10200 | 精拓金 | C39417 | LCSC | 2881 | 0.685284 | USB-A-TH_4P-L7.0-W14.0-H14.4-P1.4
79 | 1 | 32.768kHz | X2 | OSC-SMD_L3.2-W1.5 | 32.768kHz | X321532768KGD2SI | YXC(扬兴晶振) | C620155 | LCSC | 17848 | 1.2701 | OSC-SMD_L3.2-W1.5-H0.8
80 | 2 | 25MHz | X3,X4 | OSC-SMD_L5.0-W3.2 | 25MHz | X503225MSB2GI | YXC(扬兴晶振) | C112569 | LCSC | 3820 | 1.3346 | OSC-SMD_L5.0-W3.2-H1.4