## BOM_MainBoardV5.0_PCB_MainBorad
No. | Quantity | Comment | Designator | Footprint | Value | Manufacturer Part | Manufacturer | Supplier Part | Supplier | LCSC Stock | LCSC Price | 3D Model Title
1 | 2 | CBW322513U121T | BEAD1,BEAD2 | L1210 |  | CBW322513U121T | FH(风华) | C394511 | LCSC | 724 | 0.293374 | L1210
2 | 20 | 100nF | C1,C2,C3,C4,C5,C6,C9,C43,C44,C47,C48,C51,C52,C55,C56,C59,C60,C61,C65,C83 | C0603 | 100nF | CC0603JRX7R8BB104 | YAGEO(国巨) | C327087 | LCSC | 181 | 0.041609 | C0603_L1.6-W0.8-H0.8
3 | 9 | 22uF | C7,C15,C17,C18,C27,C28,C30,C67,C68 | C1206 | 22uF | 1206F226M100NT | FH(风华) | C108718 | LCSC | 0 | 0.406114 | C1206_L3.2-W1.6-H1.3
4 | 1 | 10pF | C8 | C0603 | 10pF | AC0603JRNPO9BN100 | YAGEO(国巨) | C277527 | LCSC | 162 | 0.036018 | C0603_L1.6-W0.8-H0.8
5 | 2 | 22pF | C10,C11 | C0603 | 22pF | CC0603JRNPO8BN220 | YAGEO(国巨) | C519390 | LCSC | 64 | 0.019922 | C0603_L1.6-W0.8-H0.8
6 | 19 | 100nF | C12,C16,C19,C24,C26,C29,C35,C37,C39,C41,C69,C70,C71,C72,C73,C74,C76,C81,C88 | C0603 | 100nF | CC0603KRX7R9BB104 | YAGEO(国巨) | C14663 | LCSC | 173148 | 0.013903 | C0603_L1.6-W0.8-H0.8
7 | 6 | 1nF | C13,C20,C33,C34,C78,C87 | C0603 | 1nF | CC0603JRX7R9BB102 | YAGEO(国巨) | C131031 | LCSC | 1721 | 0.021454 | C0603_L1.6-W0.8-H0.8
8 | 5 | 100pF | C14,C21,C75,C80,C86 | C0603 | 100pF | AC0603JRNPO9BN101 | YAGEO(国巨) | C277507 | LCSC | 1068 | 0.037707 | C0603_L1.6-W0.8-H0.8
9 | 1 | 470uF | C22 | CAP-SMD_BD10.0-L10.3-W10.3-LS11.0-R-RD | 470uF | RVT1V471M1010 | ROQANG(容强) | C72519 | LCSC | 18508 | 0.813813 | CAP-SMD_BD10.0-L10.3-W10.3-LS11.3-FD-1
10 | 1 | 2.2nF | C23 | C0603 | 2.2nF | 0603B222K500CT | Walsin(华新科) | C93190 | LCSC | 4 | 0.019126 | C0603_L1.6-W0.8-H0.8
11 | 2 | 10uF | C25,C79 | C1210 | 10uF | UMK325AB7106KM-P | TAIYO YUDEN(太诱) | C337485 | LCSC | 807 | 1.247 | C1210_L3.2-W2.5-H0.9
12 | 1 | 3.3nF | C31 | C0603 | 3.3nF | 0603B332K500CT | Walsin(华新科) | C302028 | LCSC | 641 | 0.044512 | C0603_L1.6-W0.8-H0.8
13 | 1 | 10nF | C32 | C0603 | 10nF | CC0603JRX7R9BB103 | YAGEO(国巨) | C115056 | LCSC | 2219 | 0.024709 | C0603_L1.6-W0.8-H0.8
14 | 19 | 1uF | C36,C38,C40,C42,C45,C46,C49,C50,C53,C54,C57,C58,C62,C63,C64,C66,C77,C82,C89 | C0603 | 1uF | CC0603JRX7R7BB105 | YAGEO(国巨) | C519560 | LCSC | 0 | 0.183034 | C0603_L1.6-W0.8-H0.8
15 | 1 | 100nF | C84 | C0603 |  | CC0603JRX7R8BB104 | YAGEO | C327087 | LCSC | 181 | 0.041609
16 | 1 | 1uF | C85 | C0603 |  | CC0603JRX7R7BB105 | YAGEO | C519560 | LCSC | 0 | 0.183034
17 | 10 | HX25035-5A | CN1,CN2,CN3,CN4,CN5,CN6,CN7,CN8,CN18,CN20 | CONN-TH_5P-P2.50_HX25035-5A |  | HX25035-5A | HX(红星) | C442381 | LCSC | 37 | 0.229006 | CONN-TH_5P-P2.50_HX25035-5A
18 | 1 | WJ2EDGVM-5.08-2P | CN17 | CONN-TH_2P-P5.08_WJ2EDGVM-5.08-2P |  | WJ2EDGVM-5.08-2P | KANGNEX(康奈克斯电气) | C193973 | LCSC | 193 | 0.70512 | CONN-TH_2P-P5.08_WJ2EDGVM-5.08-2P
19 | 1 | A2008WR-S-8P | CN19 | CONN-SMD_A2008WR-S-8P |  | A2008WR-S-8P | CJT(长江连接器) | C273136 | LCSC | 79 | 1.5345 | CONN-SMD_A2008WR-S-8P
20 | 1 | B-3100R34P-A110 | CN23 | IDC-TH_34P-P2.54_310R-34P |  | B-3100R34P-A110 | Ckmtw(灿科盟) | C146646 | LCSC | 1314 | 4.27 | IDC-TH_34P-P2.54_310R-34P
21 | 2 | SS54F | D1,D4 | SMAF_L3.5-W2.6-LS4.7-RD |  | SS54F | MDD | C64882 | LCSC | 1686 | 0.347577 | SMAF_L3.5-W2.6-LS4.7-RD-1
22 | 1 | DSS210 | D2 | SOD-123_L2.8-W1.8-LS3.7-FD |  | DSS210 | BORN(伯恩半导体) | C511868 | LCSC | 5384 | 0.243 | SOD-123_L2.8-W1.8-H1.4-LS3.7
23 | 1 | SMF24A | D3 | SOD-123F_L2.8-W1.8-LS3.7-RD |  | SMF24A | 晶导微电子 | C169430 | LCSC | 3234 | 0.119983 | SOD-123FL_L2.8-W1.8-LS3.7-RD-1
24 | 13 | BAT54HT1G | D5,D6,D7,D8,D9,D10,D11,D12,D13,D14,D18,D19,D24 | SOD-323_L1.8-W1.3-LS2.5-RD |  | BAT54HT1G | onsemi(安森美) | C21107 | LCSC | 3814 | 0.275902 | SOD-323_L1.7-W1.3-H1.1-LS2.5
25 | 9 | PESD5V0S1BA,115 | D15,D16,D17,D20,D21,D22,D23,D25,D26 | SOD-323_L1.8-W1.3-LS2.5-BI |  | PESD5V0S1BA,115 | Nexperia(安世) | C19224 | LCSC | 871 | 0.351387 | SOD-323_L1.7-W1.3-H1.1-LS2.5
26 | 1 | SUB-DRAF-607A-002 | DSUB1 | DSUB-TH_SUB-DRAF-607A-002 |  | SUB-DRAF-607A-002 | Nextron(正凌) | C2846088 | LCSC | 315 | 3.32 | DSUB-TH_SUB-DRAF-607A-002
27 | 24 | BLM18KG121JH1D | L1,L6,L7,L8,L9,L10,L11,L12,L13,L14,L15,L16,L17,L18,L19,L20,L21,L22,L23,L24,L25,L26,L27,L28 | L0603 |  | BLM18KG121JH1D | muRata(村田) | C560047 | LCSC | 420 | 0.186148 | L0603_L1.6-W0.8-H0.5_BEAD
28 | 1 | 10uH | L2 | L0603 | 10uH | MLZ1608N100LT000 | TDK | C194437 | LCSC | 422 | 0.414288 | L0603_L1.6-W0.8-H0.5_BEAD
29 | 3 | 10uH | L3,L4,L5 | IND-SMD_L7.7-W6.6_APS07A30M220 | 10uH | APS07A30M100 | Coilank(驰兴电感) | C311481 | LCSC | 546 | 1.3009 | IND-SMD_L7.7-W6.6-H3.0_APS07A30M220
30 | 3 | 19-217/BHC-ZL1M2RY/3T | LED1,LED4,LED6 | LED0603-R-RD_BLUE |  | 19-217/BHC-ZL1M2RY/3T | EVERLIGHT(亿光) | C72041 | LCSC | 11808 | 0.113601 | LED0603-R-RD_BLUE
31 | 1 | 17-21SURC/S530-A3/TR8 | LED3 | LED0805-R-RD |  | 17-21SURC/S530-A3/TR8 | EVERLIGHT(亿光) | C72037 | LCSC | 14454 | 0.111277 | LED0805-RD
32 | 2 | MMBT3906LT1G | Q1,Q2 | SOT-23-3_L2.9-W1.3-P1.90-LS2.4-BR |  | MMBT3906LT1G | onsemi(安森美) | C53444 | LCSC | 1071 | 0.143121 | SOT-23-3P_L2.9-W1.3-H1.0-LS2.4-P0.95
33 | 70 | 22Ω | R1,R21,R22,R23,R24,R25,R26,R27,R28,R37,R38,R39,R40,R41,R42,R43,R44,R53,R54,R55,R56,R57,R58,R59,R60,R69,R70,R71,R72,R73,R74,R75,R76,R87,R88,R89,R90,R91,R92,R93,R94,R95,R96,R97,R98,R107,R108,R109,R110,R117,R118,R119,R122,R123,R126,R131,R135,R136,R138,R140,R142,R143,R145,R146,R150,R151,R155,R156,R157,R158 | R0603 | 22Ω | AC0603DR-0722RL | YAGEO(国巨) | C227468 | LCSC | 2 | 0.039967 | R0603_L1.6-W0.8-H0.8
34 | 1 | 10kΩ | R2 | R0603 | 10kΩ | RS-03K103JT | FH(风华) | C73809 | LCSC | 35277 | 0.004272 | R0603_L1.6-W0.8-H0.8
35 | 3 | 560Ω | R3,R14,R144 | R0603 | 560Ω | RC0603FR-07560RL | YAGEO(国巨) | C114629 | LCSC | 4145 | 0.00816 | R0603_L1.6-W0.8-H0.8
36 | 67 | 2.2kΩ | R4,R5,R17,R18,R19,R20,R29,R30,R31,R32,R33,R34,R35,R36,R45,R46,R47,R48,R49,R50,R51,R52,R61,R62,R63,R64,R65,R66,R67,R68,R77,R78,R79,R80,R81,R82,R83,R84,R85,R86,R99,R100,R101,R102,R103,R104,R105,R106,R111,R112,R113,R114,R115,R116,R125,R129,R130,R134,R137,R139,R141,R147,R148,R149,R152,R153,R154 | R0603 | 2.2kΩ | AC0603FR-072K2L | YAGEO(国巨) | C125931 | LCSC | 673 | 0.016031 | R0603_L1.6-W0.8-H0.8
37 | 2 | 8.2kΩ | R6,R7 | R0603 | 8.2kΩ | 0603WAD8201T5E | UNI-ROYAL(厚声) | C423017 | LCSC | 18 | 0.03348 | R0603_L1.6-W0.8-H0.8
38 | 1 | 1kΩ | R8 | R0805 | 1kΩ | RC0805FR-071KL | YAGEO(国巨) | C95781 | LCSC | 26218 | 0.013632 | R0805_L2.0-W1.3-H0.6
39 | 1 | 2.2Ω | R9 | R0805 | 2.2Ω | RC0805JR-072R2L | YAGEO(国巨) | C163394 | LCSC | 37 | 0.024361 | R0805_L2.0-W1.3-H0.6
40 | 1 | 12kΩ | R10 | R0603 | 12kΩ | 0603WAF1202T5E | UNI-ROYAL(厚声) | C22790 | LCSC | 3340 | 0.006228 | R0603_L1.6-W0.8-H0.8
41 | 1 | 100kΩ | R11 | R0603 | 100kΩ | RT0603FRD07100KL | YAGEO(国巨) | C179820 | LCSC | 11 | 0.059883 | R0603_L1.6-W0.8-H0.8
42 | 1 | 22kΩ | R12 | R0603 | 22kΩ | RT0603FRE0722KL | YAGEO(国巨) | C375508 | LCSC | 122 | 0.05836 | R0603_L1.6-W0.8-H0.8
43 | 1 | 0Ω | R13 | R0603 | 0Ω | AC0603FR-070RL | YAGEO(国巨) | C116699 | LCSC | 2323 | 0.01251 | R0603_L1.6-W0.8-H0.8
44 | 1 | 17.8kΩ | R15 | R0603 | 17.8kΩ | AC0603FR-0717K8L | YAGEO(国巨) | C227624 | LCSC | 0 | 0.016662 | R0603_L1.6-W0.8-H0.8
45 | 1 | 3.3kΩ | R16 | R0603_NEW | 3.3kΩ | 0603WAF3301T5E | UNI-ROYAL(厚声) | C22978 | LCSC | 3577 | 0.005984 | R0603_L1.6-W0.8-H0.8
46 | 2 | 10kΩ | R120,R121 | R0603 | 10kΩ | RT0603FRD0710KL | YAGEO(国巨) | C160601 | LCSC | 0 | 0.056285 | R0603_L1.6-W0.8-H0.8
47 | 1 | 120Ω | R124 | R0603 | 120Ω | AF0603FR-07120RL | YAGEO(国巨) | C144083 | LCSC | 18 | 0.027636 | R0603_L1.6-W0.8-H0.8
48 | 2 | 20K | R127,R132 | R0603 |  | RT0603FRD0720KL | YAGEO | C174077 | LCSC | 0 | 0.053841
49 | 2 | 20kΩ | R128,R133 | R0603 | 20kΩ | RT0603FRD0720KL | YAGEO(国巨) | C174077 | LCSC | 0 | 0.053841 | R0603_L1.6-W0.8-H0.8
50 | 1 | R-RJ45R08P-2007 | RJ1 | RJ45-TH_R-RJ45R08P-2007 |  | R-RJ45R08P-2007 | Ckmtw(灿科盟) | C386762 | LCSC | 1877 | 6.36 | RJ45-TH_R-RJ45R08P-2007
51 | 1 | TPS3808G33DBVR | U1 | SOT-23-6_L2.9-W1.6-P0.95-LS2.8-BR |  | TPS3808G33DBVR | TI(德州仪器) | C43698 | LCSC | 471 | 3.5 | SOT-23-6_L2.9-W1.6-H1.5-LS2.8-P0.95
52 | 1 | STM32F303RCT6 | U2 | LQFP-64_L10.0-W10.0-P0.50-LS12.0-BL |  | STM32F303RCT6 | ST(意法半导体) | C65361 | LCSC | 3346 | 28.24 | LQFP-64_L10.0-W10.0-H1.4-LS12.0-P0.50
53 | 1 | LM1117MPX-3.3/NOPB | U3 | SOT-223-3_L6.5-W3.4-P2.30-LS7.0-BR |  | LM1117MPX-3.3/NOPB | TI(德州仪器) | C9662 | LCSC | 0 | 3.3 | SOT-223-4P_L6.5-W3.5-H1.6-LS7.0-P2.30
54 | 1 | LMR14030SDDAR | U4 | SO-8_L4.9-W3.9-P1.27-LS6.0-BL-EP |  | LMR14030SDDAR | TI(德州仪器) | C182078 | LCSC | 5106 | 6.61 | SO-8_L4.9-W3.9-H1.5-LS5.9-P1.27
55 | 4 | 74HC595D | U5,U6,U7,U8 | SOIC-16_L9.9-W3.9-P1.27-LS6.0-BL |  | 74HC595D | TOSHIBA(东芝) | C431479 | LCSC | 1298 | 0.9268 | SOIC-16_L9.9-W3.9-H1.8-LS6.0-P1.27
56 | 13 | SN74LVC2G07DBVR | U9,U10,U11,U12,U13,U14,U15,U16,U17,U18,U19,U20,U27 | SOT-23-6_L2.9-W1.6-P0.95-LS2.8-BR |  | SN74LVC2G07DBVR | TI(德州仪器) | C37708 | LCSC | 723 | 1.1838 | SOT-23-6_L2.9-W1.6-H1.5-LS2.8-P0.95
57 | 1 | ADM803SAKSZ-REEL7 | U21 | SOT-323_L2.0-W1.3-P1.30-LS2.1-TL |  | ADM803SAKSZ-REEL7 | ADI(亚德诺)/LINEAR | C110373 | LCSC | 0 | 6.98 | SOT-323_L2.0-W1.3-H1.0-LS2.1-P1.30
58 | 1 | ADM2483BRWZ-REEL | U22 | SOIC-16_L10.3-W7.5-P1.27-LS10.3-BL |  | ADM2483BRWZ-REEL | ADI(亚德诺)/LINEAR | C9637 | LCSC | 9550 | 15.17 | SOIC-16_L10.3-W7.5-H2.7-LS10.3-P1.27
59 | 1 | B0305S-1WR2 | U23 | PWRM-TH_BXXXXS-1WR2 |  | B0305S-1WR2 | MORNSUN(金升阳) | C80854 | LCSC | 418 | 15.46 | PWRM-TH_BXXXXS-1WR2
60 | 2 | KH-1.27FH-1X12P-H4.3 | U24,U25 | CONN-TH_12P-P1.27_KINGHELM_KH-1.27FH-1X12P-H4.3 |  | KH-1.27FH-1X12P-H4.3 | kinghelm(金航标) | C2938385 | LCSC | 0 | 1.0412
61 | 1 | AT24C128C-SSHM-T | U26 | SOIC-8_L4.9-W3.9-P1.27-LS6.0-BL |  | AT24C128C-SSHM-T | MICROCHIP(美国微芯) | C6478 | LCSC | 8692 | 1.89 | SOIC-8_L4.9-W3.9-H1.7-LS6.0-P1.27
62 | 1 | USB-SMT-04F-S1-B1-R9A | USB1 | USB-A-SMD_USB-SMT-04F-S1-B1-R9A |  | USB-SMT-04F-S1-B1-R9A | JINJIA(金佳) | C718022 | LCSC | 0 | 0.8975 | USB-A-SMD_USB-SMT-04F-S1-B1-R9A
63 | 1 | 8MHz | X1 | OSC-SMD_4P-L3.2-W2.5-BL | 8MHz | 7B008000R01 | HD(海德频率) | C648987 | LCSC | 733 | 1.1557 | OSC-SMD_4P-L3.2-W2.5-H1.0